## Sheet1
Part | Value | Device | Package
C1 | 27pF | CAP0603-CAP | 0603-CAP
C2 | 27pF | CAP0603-CAP | 0603-CAP
C3 | 470nF | CAP0603-CAP | 0603-CAP
C4 | 470nF | CAP0603-CAP | 0603-CAP
C5 | 2.2nF | CAP0603-CAP | 0603-CAP
C6 | 100nF | CAP0603-CAP | 0603-CAP
C7 | 10nF | CAP0603-CAP | 0603-CAP
C8 | 2.2nF | CAP0603-CAP | 0603-CAP
C9 | 100nF | CAP0603-CAP | 0603-CAP
C10 | 10nF | CAP0603-CAP | 0603-CAP
C11 | 100nF | CAP0603-CAP | 0603-CAP
C12 | 220nF | CAP0603-CAP | 0603-CAP
C13 | 4.7uF | CAP0603-CAP | 0603-CAP
JP1 | DNP | DNP | DNP
JP2 | DNP | DNP | DNP
JP3 | DNP | DNP | DNP
JP4 | DNP | DNP | DNP
L1 | 12nH | INDUCTOR | 0603-INDUCTOR
LED1 | LED0603 | LED-0603 | 0603-LED
R1 | 56K | RESISTOR0603-RES | 0603-RES
R2 | 47K | RESISTOR0603-RES | 0603-RES
R3 | 4.7K | RESISTOR0603-RES | 0603-RES
R4 | 4.7K | RESISTOR0603-RES | 0603-RES
R5 | 270R | RESISTOR0603-RES | 0603-RES
R6 | 0R | RESISTOR0805-RES | 0805-RES
R7 | 0R | RESISTOR0805-RES | 0805-RES
S1 | TASC | TASC | TASC
S2` | TASC | TASC | TASC
U1 | CC430F5137 | CC430F513X---RGZ48 | QFN-48
U2 | HMC5883LSMD | HMC5883LSMD | 16-LPCC
U3 | ITG-3200 | ITG-3200 | QFN-24
X1 | 26MHz | ABM11-XTAL | ABM11_CERAMIC_SMD_CRYSTALABM11